## BOM_Board1_PCB1_2023-08-15
No. | Quantity | Comment | Designator | Footprint | Value | Manufacturer Part | Manufacturer | Supplier Part | Supplier
1 | 1 | 0402WGF1001TCE | B1 | R0402 |  | 0402WGF1001TCE | UNI-ROYAL(厚声) |  | LCSC
2 | 2 | PTS645SH50SMTR92LFS | BOOT1,EN1 | KEY-SMD_4P-L6.0-W6.0-P4.50-LS9.0 |  | PTS645SH50SMTR92LFS | C&K | C221869 | LCSC
3 | 1 | 2.3kHz | BUZZER1 | BUZ-TH_BD12.0-P7.60-D0.6-FD | 2.3kHz | TMB12A05 | 华能 | C96093 | LCSC
4 | 7 | 100nF | C2,C3,C14,C15,C16,C17,C19 | C0402 | 100nF | CL05B104KO5NNNC | SAMSUNG(三星) | C1525 | LCSC
5 | 1 | 22uF | C5 | C0805 | 22uF | CL21A226MAYNNNE | SAMSUNG(三星) | C602037 | LCSC
6 | 3 | 10uF | C8,C10,C18 | C0402 | 10uF | CL05A106MP5NUNC | SAMSUNG(三星) | C315248 | LCSC
7 | 1 | 4.7uF | C11 | C0402 | 4.7uF | CL05A475KP5NRNC | SAMSUNG(三星) | C368809 | LCSC
8 | 3 | LESD5D5.0CT1G | D1,D2,D3 | SOD-523_L1.2-W0.8-LS1.6-BI |  | LESD5D5.0CT1G | LRC(乐山无线电) | C383211 | LCSC
9 | 1 | M7 | D6 | SMA_L4.3-W2.6-LS5.2-RD |  | M7 | MDD | C95872 | LCSC
10 | 1 | ESP32-WROOM-32E-N8 | ESP32 | WIFI-SMD_ESP32-WROOM-32E |  | ESP32-WROOM-32E-N8 | ESPRESSIF(乐鑫) | C701342 | LCSC
11 | 1 | DZ127R-11-02-25 | GND | HDR-TH_2P-P1.27-V-M |  | DZ127R-11-02-25 | DEALON(德艺隆) | C2935942 | LCSC
12 | 1 | DB301V-5.0-2P-BU-S | IGNITER1 | CONN-TH_2P-P5.00_L7.6-W10.0 |  | DB301V-5.0-2P-BU-S | DIBO(地博电气) | C395882 | LCSC
13 | 1 | SML-210MTT86N | LED1 | LED-SMD_L2.0-W1.3-RD |  | SML-210MTT86N | ROHM(罗姆) | C600868 | LCSC
14 | 2 | DZ127R-11-04-25 | OLED1,TETHER1 | HDR-TH_4P-P1.27-V-M |  | DZ127R-11-04-25 | DEALON(德艺隆) | C2935944 | LCSC
15 | 2 | SS8050-G | Q1,Q2 | SOT-23-3_L2.9-W1.6-P1.90-LS2.8-BR |  | SS8050-G | CJ(江苏长电/长晶) | C164886 | LCSC
16 | 2 | K2N7002T-7-F | Q3,Q4 | SOT-523-3_L1.6-W0.8-P0.50-LS1.6-BR |  | K2N7002T-7-F | KUU | C2904827 | LCSC
17 | 1 | AO3400-HXY | Q5 | SOT-23_L2.9-W1.3-P1.90-LS2.4-BR |  | AO3400-HXY | HXY MOSFET(华轩阳电子) | C4748804 | LCSC
18 | 2 | 0Ω | R1,R17 | R0402 | 0Ω | 0402WGF0000TCE | UNI-ROYAL(厚声) | C17168 | LCSC
19 | 2 | 1kΩ | R2,R13 | R0402 | 1kΩ | 0402WGF1001TCE | UNI-ROYAL(厚声) | C11702 | LCSC
20 | 5 | 10kΩ | R4,R5,R7,R16,R20 | R0402 | 10kΩ | NQ02WGJ0103TCE | UNI-ROYAL(厚声) | C270371 | LCSC
21 | 1 | 22.1kΩ | R8 | R0402 | 22.1kΩ | 0402WGF2212TCE | UNI-ROYAL(厚声) | C43473 | LCSC
22 | 1 | 47.5kΩ | R9 | R0402 | 47.5kΩ | 0402WGF4752TCE | UNI-ROYAL(厚声) | C25896 | LCSC
23 | 1 | 5.1kΩ | R14 | R0402 | 5.1kΩ | 0402WGF5101TCE | UNI-ROYAL(厚声) | C25905 | LCSC
24 | 2 | 22Ω | R18,R19 | R0402 | 22Ω | 0402WGF220JTCE | UNI-ROYAL(厚声) | C25092 | LCSC
25 | 6 | DZ127R-11-03-25 | SERVO1,SERVO2,SERVO3,SERVO4,SERVO5,SERVO6 | HDR-TH_3P-P1.27-V-M |  | DZ127R-11-03-25 | DEALON(德艺隆) | C2935943 | LCSC
26 | 1 | AMS1117-3.3 | U3 | SOT-223-3_L6.4-W3.5-P2.30-LS7.0-BR |  | AMS1117-3.3 | HX(恒佳兴) | C5181460 | LCSC
27 | 1 | CP2102N-A02-GQFN28R | U5 | QFN-28_L5.0-W5.0-P0.50-TL-EP3.3 |  | CP2102N-A02-GQFN28R | SILICON LABS(芯科) | C964632 | LCSC
28 | 1 | AMS1117-5.0 | U6 | SOT-223_L6.5-W3.5-P2.30-LS7.0-BR |  | AMS1117-5.0 | PUOLOP(迪浦) | C351787 | LCSC
29 | 1 | USB-306K | USB1 | USB-TYPE-C-TH_USB-306K |  | USB-306K | HOOYA(皓宇电子) | C309342 | LCSC